## BOM_Edge Lit Acrylic_Edge Lit S
No. | Quantity | Comment | Designator | Footprint | Value | Manufacturer Part | Manufacturer | Supplier Part | Supplier
1 | 2 | 1uF | C1,C2 | C0805 | 1uF | CL21B105KBFNNNE | SAMSUNG(三星) | C28323 | LCSC
2 | 9 | 100nF | C3,C4,C5,C6,C7,C8,C9,C10,C11 | C0805 | 100nF | CL21B104KBCNNNC | SAMSUNG(三星) | C1711 | LCSC
3 | 1 | SMD0805B050TF | F1 | F0805 |  | SMD0805B050TF | Brightking(台湾君耀) | C269104 | LCSC
4 | 5 | S6-5050RGBTA | LED1,LED2,LED3,LED4,LED5 | LED-SMD_6P-L5.0-W5.0-P1.60-LS5.4-TL |  | S6-5050RGBTA | TUOZHAN(拓展光电) | C2827258 | LCSC
5 | 1 | GMI9745P-44DB | MIC1 | MIC-TH_BD9.7-P2.54-D0.8-L-FD |  | GMI9745P-44DB | INGHAi(赢海) | C233962 | LCSC
6 | 4 | SMTSO3030CTJ | NUT1,NUT2,NUT3,NUT4 | SMD_BD5.6-D4.1 |  | SMTSO3030CTJ | Sinhoo(雄和远景) | C2915308 | LCSC
7 | 2 | SI2312 | Q1,Q2 | SOT-23-3_L2.9-W1.3-P1.90-LS2.4-BR |  | SI2312 | PUOLOP(迪浦) | C351405 | LCSC
8 | 4 | 10kΩ | R1,R2,R3,R4 | RES-ADJ-TH_RK09K1110XX | 10kΩ | RK09K1110A2S | ALPSALPINE(阿尔卑斯阿尔派) | C470297 | LCSC
9 | 6 | 10kΩ | R5,R6,R17,R19,R21,R22 | R0805 | 10kΩ | 0805W8F1002T5E | UNI-ROYAL(厚声) | C17414 | LCSC
10 | 5 | 33Ω | R7,R9,R11,R13,R15 | R0805 | 33Ω | 0805W8J0330T5E | UNI-ROYAL(厚声) | C25307 | LCSC
11 | 5 | 100Ω | R8,R10,R12,R14,R16 | R0805 | 100Ω | 0805W8J0101T5E | UNI-ROYAL(厚声) | C25277 | LCSC
12 | 1 | 1kΩ | R20 | R0805 | 1kΩ | 0805W8J0102T5E | UNI-ROYAL(厚声) | C25623 | LCSC
13 | 1 | 100kΩ | R23 | RES-ADJ-SMD_TC33X-2-104E | 100kΩ | TC33X-2-104E | BOURNS | C719186 | LCSC
14 | 1 | XKB5858-W-C | SW1 | SW-TH_XKB5858-Z-C |  | XKB5858-W-C | XKB Connectivity(中国星坤) | C318869 | LCSC
15 | 1 | ATTINY1606-SF | U1 | SOIC-20_L12.8-W7.5-P1.27-LS10.3-BL |  | ATTINY1606-SF | MICROCHIP(美国微芯) | C614915 | LCSC
16 | 5 | WS2811 | U2,U4,U5,U6,U7 | SOP-8_L4.9-W3.9-P1.27-LS6.0-BL |  | WS2811 | worldsemi | C114581 | LCSC
17 | 1 | ME6212C33M5G | U3 | SOT-23-5_L3.0-W1.7-P0.95-LS2.8-BR |  | ME6212C33M5G | MICRONE(南京微盟) | C81233 | LCSC
18 | 1 | LM358D | U8 | SOP-8_L4.9-W3.9-P1.27-LS6.0-BL |  | LM358D | IDCHIP(英锐芯) | C2683482 | LCSC
19 | 1 | KH-TYPE-C-2P | USB1 | USB-SMD_KH-TYPE-C-2P |  | KH-TYPE-C-2P | kinghelm(金航标) | C2919656 | LCSC